## Input
| Diameter | Fit | IT
HOLE | 12.7 |  | 8
0.033
12.7 | 0.006 |  | 12.733
12.706
| Diameter | Fit | IT
SHAFT | 12.7 |  | 7
-0.006
12.7 | -0.024 |  | 12.694
12.676
|  |  | 0.057 | max
|  |  | 0.012 | min
SHOW ME
About
Basic Shaft
Basic Hole
HOLE
SHAFT

## IT
| 0.1 | 0 | 1 | 2 | 3 | 4 | 5 | 6 | 7 | 8 | 9 | 10 | 11 | 12 | 13 | 14 | 15 | 16 | 17 | 18
0 | 0.2 | 0.5 | 0.8 | 1.2 | 2 | 3 | 4 | 6 | 10 | 14 | 25 | 40 | 60 | 100 | 140 | 250 | 400 | 600 | #N/A | #N/A
3 | 0.4 | 0.6 | 1 | 1.5 | 2.5 | 4 | 5 | 8 | 12 | 18 | 30 | 48 | 75 | 120 | 180 | 300 | 480 | 750 | #N/A | #N/A
6 | 0.4 | 0.6 | 1 | 1.5 | 2.5 | 4 | 6 | 9 | 15 | 22 | 36 | 58 | 90 | 150 | 220 | 350 | 580 | 900 | 1500 | #N/A
10 | 0.5 | 0.8 | 1.2 | 2 | 3 | 5 | 8 | 11 | 18 | 27 | 43 | 70 | 110 | 180 | 270 | 430 | 700 | 1100 | 1800 | 2700
18 | 0.6 | 1 | 1.5 | 2.5 | 4 | 6 | 9 | 13 | 21 | 33 | 52 | 84 | 130 | 210 | 330 | 520 | 840 | 1300 | 2100 | 3300
30 | 0.6 | 1 | 1.5 | 2.5 | 4 | 7 | 11 | 16 | 25 | 39 | 62 | 100 | 160 | 250 | 390 | 620 | 1000 | 1600 | 2500 | 3900
50 | 0.8 | 1.2 | 2 | 3 | 5 | 8 | 13 | 19 | 30 | 46 | 74 | 120 | 190 | 300 | 460 | 740 | 1200 | 1900 | 3000 | 4600
80 | 1 | 1.5 | 2.5 | 4 | 6 | 10 | 15 | 22 | 35 | 54 | 87 | 140 | 220 | 350 | 540 | 870 | 1400 | 2200 | 3500 | 5400
120 | 1.2 | 2 | 3.5 | 5 | 8 | 12 | 18 | 25 | 40 | 63 | 100 | 160 | 250 | 400 | 630 | 1000 | 1600 | 2500 | 4000 | 6300
180 | 2 | 3 | 4.5 | 7 | 10 | 14 | 20 | 29 | 46 | 72 | 115 | 185 | 290 | 460 | 720 | 1150 | 1850 | 2900 | 4600 | 7200
250 | 2.5 | 4 | 6 | 8 | 12 | 16 | 23 | 32 | 52 | 81 | 130 | 210 | 320 | 520 | 810 | 1300 | 2100 | 3200 | 5200 | 8100
315 | 3 | 5 | 7 | 9 | 13 | 18 | 25 | 36 | 57 | 89 | 140 | 230 | 360 | 570 | 890 | 1400 | 2300 | 3600 | 5700 | 2900
400 | 4 | 6 | 8 | 10 | 15 | 20 | 27 | 40 | 63 | 97 | 155 | 250 | 400 | 630 | 970 | 1550 | 2500 | 4000 | 6300 | 9700
500

## Holes
| A | B | C | CD | D | E | EF | F | FG | G | H | Js | J | K | M | N | P | R | S | T | U | V | X | Y | Z | ZA | ZB | ZC |  | J=6 | J=7 | J=8 |  | 3 | 4 | 5 | 6 | 7 | 8 | A
0 | 270 | 140 | 60 |  | 20 | 14 |  | 6 |  | 2 | 0 | -13.5 | 15 | 0 | -2 | -4 | -6 | -10 | -14 | #N/A | [8 empty] | 0 | 2 | 4 | 6 | 0 | 0 | 0 | 0 | 0 | 0 | 0 | B
3 | 270 | 140 | 70 |  | 30 | 20 |  | 10 |  | 4 | 0 | -13.5 | 15 | 8 | 5 | 1 | -12 | -15 | -19 | #N/A | [8 empty] | 3 | 5 | 6 | 10 | 3 | 1 | 1.5 | 1 | 3 | 4 | 6 | C
6 | 280 | 150 | 80 |  | 40 | 25 |  | 13 |  | 5 | 0 | -13.5 | 15 | 8 | 3 | -1 | -15 | -19 | -23 | #N/A | [8 empty] | 6 | 5 | 8 | 12 | 6 | 1 | 1.5 | 2 | 3 | 6 | 7 | CD
10 | 290 | 150 | 95 |  | 50 | 32 |  | 16 |  | 6 | 0 | -13.5 | 15 | 8 | 2 | -3 | -18 | -23 | -28 | #N/A | [8 empty] | 10 | 6 | 10 | 15 | 10 | 1 | 2 | 3 | 3 | 7 | 9 | D
14 | 290 | 150 | 95 |  | 50 | 32 |  | 16 |  | 6 | 0 | -13.5 | 15 | 8 | 2 | -3 | -18 | -23 | -28 | #N/A | [8 empty] | 18 | 8 | 12 | 20 | 18 | 1.5 | 2 | 3 | 4 | 8 | 12 | E
18 | 300 | 160 | 110 |  | 65 | 40 |  | 20 |  | 7 | 0 | -13.5 | 15 | 7 | 1 | -6 | -22 | -28 | -35 | #N/A | [8 empty] | 30 | 10 | 14 | 24 | 30 | 1.5 | 3 | 4 | 5 | 9 | 14 | EF
24 | 300 | 160 | 110 |  | 65 | 40 |  | 20 |  | 7 | 0 | -13.5 | 15 | 7 | 1 | -6 | -22 | -28 | -35 | -41 | [8 empty] | 50 | 12 | 18 | 28 | 50 | 2 | 3 | 5 | 6 | 11 | 16 | F
30 | 210 | 170 | 120 |  | 80 | 50 |  | 25 |  | 9 | 0 | -13.5 | 15 | 7 | 0 | -8 | -26 | -34 | -43 | -48 | [8 empty] | 80 | 16 | 22 | 34 | 80 | 2 | 4 | 5 | 7 | 13 | 19 | FG
40 | 320 | 180 | 130 |  | 80 | 50 |  | 25 |  | 9 | 0 | -13.5 | 15 | 7 | 0 | -8 | -26 | -34 | -43 | -54 | [8 empty] | 120 | 18 | 26 | 41 | 120 | 3 | 4 | 6 | 7 | 15 | 23 | G
50 | 340 | 190 | 140 |  | 100 | 60 |  | 30 |  | 10 | 0 | -13.5 | 15 | 7 | -2 | -11 | -32 | -41 | -53 | -66 | [8 empty] | 180 | 22 | 30 | 47 | 180 | 3 | 4 | 6 | 9 | 17 | 26 | H
65 | 360 | 200 | 150 |  | 100 | 60 |  | 30 |  | 10 | 0 | -13.5 | 15 | 7 | -2 | -11 | -32 | -43 | -59 | -75 | [8 empty] | 250 | 25 | 34 | 55 | 250 | 4 | 4 | 7 | 9 | 20 | 27 | Js
80 | 380 | 220 | 170 |  | 120 | 72 |  | 36 |  | 12 | 0 | -13.5 | 15 | 6 | -4 | -14 | -37 | -51 | -71 | -91 | [8 empty] | 315 | 29 | 39 | 60 | 315 | 4 | 5 | 7 | 11 | 21 | 32 | J
100 | 410 | 240 | 180 |  | 120 | 72 |  | 36 |  | 12 | 0 | -13.5 | 15 | 6 | -4 | -14 | -37 | -54 | -79 | -104 | [8 empty] | 400 | 33 | 43 | 65 | 400 | 5 | 5 | 7 | 13 | 23 | 34 | K
120 | 460 | 260 | 200 |  | 145 | 80 |  | 43 |  | 14 | 0 | -13.5 | 15 | 6 | -6 | -18 | -43 | -63 | -92 | -122 | [19 empty] | M
140 | 520 | 280 | 210 |  | 145 | 80 |  | 43 |  | 14 | 0 | -13.5 | 15 | 6 | -6 | -18 | -43 | -65 | -100 | -134 | [19 empty] | N
160 | 580 | 310 | 230 |  | 145 | 80 |  | 43 |  | 14 | 0 | -13.5 | 15 | 6 | -6 | -18 | -43 | -68 | -108 | -146 | [19 empty] | P
180 | 660 | 340 | 240 |  | 170 | 100 |  | 50 |  | 15 | 0 | -13.5 | 15 | 5 | -8 | -22 | -50 | -77 | -122 | -166 | [19 empty] | R
200 | 740 | 380 | 260 |  | 170 | 100 |  | 50 |  | 15 | 0 | -13.5 | 15 | 5 | -8 | -22 | -50 | -80 | -130 | -180 | [19 empty] | S
225 | 820 | 420 | 280 |  | 170 | 100 |  | 50 |  | 15 | 0 | -13.5 | 15 | 5 | -8 | -22 | -50 | -84 | -140 | -195 | [19 empty] | T
250 | 920 | 480 | 300 |  | 190 | 110 |  | 56 |  | 17 | 0 | -13.5 | 15 | 5 | -11 | -25 | -56 | -94 | -158 | -218 | [19 empty] | U
280 | 1050 | 540 | 330 |  | 190 | 110 |  | 56 |  | 17 | 0 | -13.5 | 15 | 5 | -11 | -25 | -56 | -98 | -170 | -240 | [19 empty] | V
315 | 1200 | 600 | 360 |  | 210 | 125 |  | 62 |  | 18 | 0 | -13.5 | 15 | 5 | -12 | -28 | -62 | -108 | -190 | -268 | [19 empty] | X
355 | 1350 | 680 | 400 |  | 210 | 125 |  | 62 |  | 18 | 0 | -13.5 | 15 | 5 | -12 | -28 | -62 | -114 | -208 | -294 | [19 empty] | Y
400 | 1500 | 760 | 440 |  | 230 | 135 |  | 68 |  | 20 | 0 | -13.5 | 15 | 4 | -14 | -31 | -68 | -126 | -232 | -330 | [19 empty] | Z
450 | 1650 | 840 | 480 |  | 230 | 135 |  | 68 |  | 20 | 0 | -13.5 | 15 | 4 | -14 | -31 | -68 | -132 | -252 | -360 | [19 empty] | ZA
500 | [39 empty] | ZB
ZC
10

## Shafts
| A | B | C | CD | D | E | EF | F | FG | G | H | Js | J | K | M | N | P | R | S | T | U | V | X | Y | Z | ZA | ZB | ZC |  | J=6 | J=7 | J=8 |  | k<3 | 4-7 | k>8 | a
0 | A: -270; C: -60; D: -20; E: -14; F: -6; G: -2; H: 0; Js: 9; J: -6; K: 1; M: 2; N: 4; P: 6; R: 10; S: 14; T: #N/A | 0 | -2 | -4 | -6 | 0 | 0 | 0 | 0 | b
3 | A: -270; C: -70; D: -30; E: -20; F: -10; G: -4; H: 0; Js: 9; J: -6; K: 1; M: 4; N: 8; P: 12; R: 15; S: 10; T: #N/A | 3 | -2 | -4 | #N/A | 3 | 0 | 1 | 0 | c
6 | A: -280; C: -80; D: -40; E: -25; F: -13; G: -5; H: 0; Js: 9; J: -6; K: 1; M: 6; N: 10; P: 15; R: 19; S: 23; T: #N/A | 6 | -2 | -5 | #N/A | 6 | 0 | 1 | 0 | cd
10 | A: -290; C: -95; D: -50; E: -32; F: -16; G: -6; H: 0; Js: 9; J: -6; K: 1; M: 7; N: 12; P: 18; R: 23; S: 28; T: #N/A | 10 | -3 | -6 | #N/A | 10 | 0 | 1 | 0 | d
14 | A: -290; C: -95; D: -50; E: -32; F: -16; G: -6; H: 0; Js: 9; J: -6; K: 1; M: 7; N: 12; P: 18; R: 23; S: 28; T: #N/A | 18 | -4 | -8 | #N/A | 18 | 0 | 2 | 0 | e
18 | A: -300; C: -110; D: -65; E: -40; F: -20; G: -7; H: 0; Js: 9; J: -6; K: 1; M: 8; N: 15; P: 22; R: 28; S: 35; T: #N/A | 30 | -5 | -10 | #N/A | 30 | 0 | 2 | 0 | ef
24 | A: -300; C: -110; D: -65; E: -40; F: -20; G: -7; H: 0; Js: 9; J: -6; K: 1; M: 8; N: 15; P: 22; R: 28; S: 35; T: 41 | 50 | -7 | -12 | #N/A | 50 | 0 | 2 | 0 | f
30 | A: -310; C: -120; D: -80; E: -50; F: -25; G: -9; H: 0; Js: 9; J: -6; K: 1; M: 9; N: 17; P: 26; R: 34; S: 43; T: 48 | 80 | -9 | -15 | #N/A | 80 | 0 | 3 | 0 | fg
40 | A: -320; C: -130; D: -80; E: -50; F: -25; G: -9; H: 0; Js: 9; J: -6; K: 1; M: 9; N: 17; P: 26; R: 34; S: 43; T: 54 | 120 | -11 | -18 | #N/A | 120 | 0 | 3 | 0 | g
50 | A: -340; C: -140; D: -100; E: -60; F: -30; G: -10; H: 0; Js: 9; J: -6; K: 1; M: 11; N: 20; P: 32; R: 41; S: 53; T: 66 | 180 | -13 | -21 | #N/A | 180 | 0 | 4 | 0 | h
65 | A: -360; C: -150; D: -100; E: -60; F: -30; G: -10; H: 0; Js: 9; J: -6; K: 1; M: 11; N: 20; P: 32; R: 43; S: 59; T: 75 | 250 | -16 | -25 | #N/A | 250 | 0 | 4 | 0 | js
80 | A: -380; C: -170; D: -120; E: -72; F: -36; G: -12; H: 0; Js: 9; J: -6; K: 1; M: 13; N: 23; P: 37; R: 51; S: 71; T: 91 | 315 | -18 | -28 | #N/A | 315 | 0 | 4 | 0 | j
100 | A: -410; C: -180; D: -120; E: -72; F: -36; G: -12; H: 0; Js: 9; J: -6; K: 1; M: 13; N: 23; P: 37; R: 54; S: 79; T: 104 | 400 | -20 | -32 | #N/A | 400 | 0 | 5 | 0 | k
120 | A: -460; C: -200; D: -145; E: -85; F: -43; G: -14; H: 0; Js: 9; J: -6; K: 1; M: 15; N: 27; P: 43; R: 63; S: 92; T: 122 | [8 empty] | m
140 | A: -520; C: -210; D: -145; E: -85; F: -43; G: -14; H: 0; Js: 9; J: -6; K: 1; M: 15; N: 27; P: 43; R: 65; S: 100; T: 134 | [8 empty] | n
160 | A: -580; C: -230; D: -145; E: -85; F: -43; G: -14; H: 0; Js: 9; J: -6; K: 1; M: 15; N: 27; P: 43; R: 68; S: 108; T: 146 | [8 empty] | p
180 | A: -660; C: -240; D: -170; E: -100; F: -50; G: -15; H: 0; Js: 9; J: -6; K: 1; M: 17; N: 31; P: 50; R: 77; S: 122; T: 166 | [8 empty] | r
200 | A: -740; C: -260; D: -170; E: -100; F: -50; G: -15; H: 0; Js: 9; J: -6; K: 1; M: 17; N: 31; P: 50; R: 80; S: 130; T: 180 | [8 empty] | s
225 | A: -820; C: -280; D: -170; E: -100; F: -50; G: -15; H: 0; Js: 9; J: -6; K: 1; M: 17; N: 31; P: 50; R: 84; S: 140; T: 196 | [8 empty] | t
250 | A: -980; C: -300; D: -190; E: -110; F: -56; G: -17; H: 0; Js: 9; J: -6; K: 1; M: 20; N: 34; P: 56; R: 94; S: 158; T: 218 | [8 empty] | u
280 | A: -1050; C: -330; D: -190; E: -110; F: -56; G: -17; H: 0; Js: 9; J: -6; K: 1; M: 20; N: 34; P: 56; R: 98; S: 190; T: 240 | [8 empty] | v
315 | A: -1800; C: -350; D: -210; E: -125; F: -62; G: -18; H: 0; Js: 9; J: -6; K: 1; M: 21; N: 37; P: 62; R: 108; S: 190; T: 268 | [8 empty] | x
355 | A: -1350; C: -400; D: -210; E: -125; F: -62; G: -18; H: 0; Js: 9; J: -6; K: 1; M: 21; N: 37; P: 62; R: 114; S: 208; T: 294 | [8 empty] | y
400 | A: -1500; C: -440; D: -230; E: -135; F: -68; G: -20; H: 0; Js: 9; J: -6; K: 1; M: 23; N: 40; P: 68; R: 126; S: 232; T: 330 | [8 empty] | z
450 | A: -1650; C: -480; D: -230; E: -135; F: -68; G: -20; H: 0; Js: 9; J: -6; K: 1; M: 23; N: 40; P: 68; R: 132; S: 252; T: 360 | [8 empty] | za
500 | [36 empty] | zb
zc
10

## Calculations
Mid_Limith_Hole | 0.006 | 2 | -------------------
Up_Limith_Hole | 0.033 | 13 | Sliding Fit
Down_Limith_Hole | -0.021 |  | ------------------- |  |  |  | Hole | IT | Shaft | IT
|  |  | H8/d10 | D10/h8 | H8/d10 | 4 | 11 | 8 | 5 | 10
Mid_Limith_Shaft | -0.006 |  | H11/a11 | A11/h11 | H11/a11 | 5 | 11 | 11 | 1 | 11
Up_Limith_Shaft | 0.012 |  | H11/c11 | C11/h11 | H11/c11 | 6 | 11 | 11 | 3 | 11
Down_Limith_Shaft | -0.024 |  | H11/d11 | D11/h11 | H11/d11 | 7 | 11 | 11 | 5 | 11
|  |  | H7/d8 | D8/h6 | H7/d8 | 8 | 11 | 7 | 5 | 8
|  |  | H8/f8 | F8/h8 | H8/f8 | 9 | 11 | 8 | 8 | 8
|  |  | H7/e8 | E8/h6 | H7/e8 | 10 | 11 | 7 | 6 | 8
|  |  | H7/f7 | F7/h6 | H7/f7 | 11 | 11 | 7 | 8 | 7
|  |  | H7/g6 | G7/h6 | H7/g6 | 12 | 11 | 7 | 10 | 6
|  |  | H11/h11 | H11/h11 | H11/h11 | 13 | 11 | 11 | 11 | 11
|  |  | H8/h8 | H8/h9 | H8/h8 | 14 | 11 | 8 | 11 | 8
|  |  | H6/h5 | H6/h5 | H6/h5 | 15 | 11 | 6 | 11 | 5
|  |  | H7/h6 | H7/h6 | H7/h6 | 16 | 11 | 7 | 11 | 6
|  |  | ------------------- |  |  | 17
|  |  | Interference Fit |  |  | 18
|  |  | ------------------- |  |  | 19
|  |  | H6/k5 | K7/h6 | H6/k5 | 20 | 11 | 6 | 14 | 5
|  |  | H7/k5 | K6/h5 | H7/k5 | 21 | 11 | 7 | 14 | 5
|  |  | H7/j6 | J7/h6 | H7/j6 | 22 | 11 | 7 | 13 | 6
|  |  | H6/j5 | J6/h5 | H6/j5 | 23 | 11 | 6 | 13 | 5
|  |  | H7/m6 | M7/h6 | H7/m6 | 24 | 11 | 7 | 15 | 6
|  |  | ------------------- |  |  | 25
|  |  | Force Fit |  |  | 26
|  |  | ------------------- |  |  | 27
|  |  | H6/n6 | N7/h6 | H6/n6 | 28 | 11 | 6 | 16 | 6
|  |  | H7/s6 | S7/h5 | H7/s6 | 29 | 11 | 7 | 19 | 6
|  |  | H7/r6 | R7/h6 | H7/r6 | 30 | 11 | 7 | 18 | 6
|  |  | H7/p6 | P7/h6 | H7/p6 | 31 | 11 | 7 | 17 | 6
|  |  | H7/t6 | T7/h6 | H7/t6 | 32 | 11 | 7 | 20 | 6
[7 empty] | 11 | 11 | 11 | 11